## ESP32-C3 DEV-M-1
Comment | Designator | Footprint
4.7nF | C1 | C0402
10uF/10V(10%) | C2, C7, C10, C11 | C0603
1uF/16V(10%) | C3, C4, C14 | C0402
22pF/50V(5%) | C5, C6 | C0402
0.1uF/50V(10%) | C8, C9, C12, C13 | C0402
DSK16 | D1 | SOD123F
SMF5.0A | D2 | SOD123F
ESD5B5.05T1G | D3, D4, D5, D6 | SOD-523
6V/0.5A/1A | F1 | FUSE0603_0.5MM
LED | LED1, LED2, LED3, LED4 | LED0603_RED
ODG_LOGO | ODG1, ODG2 | ODG_LOGO
CONN_X15 | P1, P2 | 2.54MM_MALE_X15
S8050 | Q1, Q2 | INFINEON SOT-23-3
5.1K(1%) | R1, R2, R12, R21, R22 | R0402
1M | R3 | R0402
47K(1%) | R16 | R0402
22R(1%) | R5, R6, R7, R8, R10, R11 | R0402
10K(1%) | R4, R9 | R0402
10K(1%)(NC) | R13 | R0402
22K(1%) | R14 | R0402
1K(1%) | R15 | R0402
0R(1%) | R17 | R0402
3.3K(1%) | R18, R19, R20 | R0402
SJ_2P | SJ1 | SJ_2P_MINI
Button-4P | SW1, SW2 | SWITCH_3X4X2.5_4PIN_SMD
ESP32-C3-MINI-1U-N4 (A) | U1 | XCVR_ESP32-C3-MINI-1U-N4
AMS1117-3.3 | U2 | TI SOT-223 DCY
CP2102-GMR | U3 | QFN-28_EP
WS2812 | U4 | WS2812_2020
Type-C | USB1 | Type-C-TOP